## Nomenclature
NOMENCLATURE - Restauration de façades, Dimling-Bolan Building
Dessin n° | ECH-261017-39F6
Révision | A
Date | 2026-10-17
Client | Exemple
Chantier | 428 Wood Street, Pittsburgh (dessins HABS PA-6782)
Système | Échafaudage multidirectionnel (à rosaces)
Rep. | Qté | Désignation | Référence | Dimensions (mm) | Matière | Masse unit. (kg) | Masse tot. (kg) | Observations
APPUIS
1 | 20 | Embase (collier de départ) | EMB | H 240 | Acier galvanisé | 1.6
2 | 20 | Vérin de pied 0,60 m avec plaque | VER-60 | Course 50 à 450 | Acier galvanisé | 3.6
3 | 20 | Semelle de répartition 2x10 | SEM-2x10 | 38 x 235 x 600 | Bois d'œuvre | 2.8
STRUCTURE
4 | 60 | Montant à rosaces 3,00 m | MON-3000 | Ø 48,3 x 3000 | Acier galvanisé | 15
5 | 10 | Montant à rosaces 1,50 m | MON-1500 | Ø 48,3 x 1500 | Acier galvanisé | 7.8
6 | 10 | Montant à rosaces 1,00 m | MON-1000 | Ø 48,3 x 1000 | Acier galvanisé | 5.5
7 | 154 | Lisse 3,07 m | LIS-3070 | Ø 48,3 x 3070 | Acier galvanisé | 10.8 |  | Dont garde-corps
8 | 22 | Lisse 2,57 m | LIS-2570 | Ø 48,3 x 2570 | Acier galvanisé | 9.2 |  | Dont garde-corps
9 | 100 | Lisse 0,73 m | LIS-730 | Ø 48,3 x 730 | Acier galvanisé | 3.2 |  | Dont garde-corps
CONTREVENTEMENT
10 | 20 | Diagonale de façade, travée 3,07 m | DIA-3070 | 3070 x 2000 | Acier galvanisé | 9.4
11 | 5 | Diagonale de façade, travée 2,57 m | DIA-2570 | 2570 x 2000 | Acier galvanisé | 8.8
PLANCHERS
12 | 50 | Plateau acier 0,32 x 3,07 m | PLA-3070 | 320 x 3070 | Acier galvanisé | 19
13 | 10 | Plateau acier 0,32 x 2,57 m | PLA-2570 | 320 x 2570 | Acier galvanisé | 16.2
ACCÈS
14 | 10 | Plancher aluminium à trappe avec échelle intégrée 0,61 x 3,07 m | PTE-3070 | 610 x 3070 | Aluminium | 28
PROTECTION COLLECTIVE
15 | 35 | Plinthe 3,07 m | PLI-3070 | 150 x 3070 | Bois / aluminium | 6.8 |  | Garde-corps
16 | 5 | Plinthe 2,57 m | PLI-2570 | 150 x 2570 | Bois / aluminium | 5.7 |  | Garde-corps
17 | 20 | Plinthe 0,73 m | PLI-730 | 150 x 730 | Bois / aluminium | 1.6 |  | Garde-corps
ANCRAGES
18 | 30 | Ancrage au mur (tube + collier + cheville) | ANC-T | Tube Ø 48,3 | Acier galvanisé | 3.5 |  | À valider sur support
TOTAL

## Répartition par façade
Rep. | Désignation | Référence | Façade Forbes Avenue | Façade Wood Street | Total
1 | Embase (collier de départ) | EMB | 14 | 6
2 | Vérin de pied 0,60 m avec plaque | VER-60 | 14 | 6
3 | Semelle de répartition 2x10 | SEM-2x10 | 14 | 6
4 | Montant à rosaces 3,00 m | MON-3000 | 42 | 18
5 | Montant à rosaces 1,50 m | MON-1500 | 7 | 3
6 | Montant à rosaces 1,00 m | MON-1000 | 7 | 3
7 | Lisse 3,07 m | LIS-3070 | 132 | 22
8 | Lisse 2,57 m | LIS-2570 | 0 | 22
9 | Lisse 0,73 m | LIS-730 | 62 | 38
10 | Diagonale de façade, travée 3,07 m | DIA-3070 | 15 | 5
11 | Diagonale de façade, travée 2,57 m | DIA-2570 | 0 | 5
12 | Plateau acier 0,32 x 3,07 m | PLA-3070 | 50 | 0
13 | Plateau acier 0,32 x 2,57 m | PLA-2570 | 0 | 10
14 | Plancher aluminium à trappe avec échelle intégrée 0,61 x 3,07 m | PTE-3070 | 5 | 5
15 | Plinthe 3,07 m | PLI-3070 | 30 | 5
16 | Plinthe 2,57 m | PLI-2570 | 0 | 5
17 | Plinthe 0,73 m | PLI-730 | 10 | 10
18 | Ancrage au mur (tube + collier + cheville) | ANC-T | 20 | 10