## Nomenclature
NOMENCLATURE - Échafaudage de piles de pont
Dessin n° | ECH-261017-04E0
Révision | A
Date | 2026-10-17
Client | Exemple
Chantier
Système | Échafaudage multidirectionnel (à rosaces)
Rep. | Qté | Désignation | Référence | Dimensions (mm) | Matière | Masse unit. (kg) | Masse tot. (kg) | Observations
APPUIS
1 | 52 | Embase (collier de départ) | EMB | H 240 | Acier galvanisé | 1.6
2 | 52 | Vérin de pied 0,60 m avec plaque | VER-60 | Course 50 à 450 | Acier galvanisé | 3.6
3 | 52 | Semelle de répartition 2x10 | SEM-2x10 | 38 x 235 x 600 | Bois d'œuvre | 2.8
STRUCTURE
4 | 104 | Montant à rosaces 3,00 m | MON-3000 | Ø 48,3 x 3000 | Acier galvanisé | 15
5 | 40 | Montant à rosaces 2,50 m | MON-2500 | Ø 48,3 x 2500 | Acier galvanisé | 12.6
6 | 12 | Montant à rosaces 2,00 m | MON-2000 | Ø 48,3 x 2000 | Acier galvanisé | 10.2
7 | 48 | Lisse 3,07 m | LIS-3070 | Ø 48,3 x 3070 | Acier galvanisé | 10.8 |  | Dont garde-corps
8 | 19 | Lisse 2,57 m | LIS-2570 | Ø 48,3 x 2570 | Acier galvanisé | 9.2 |  | Dont garde-corps
9 | 96 | Lisse 2,07 m | LIS-2070 | Ø 48,3 x 2070 | Acier galvanisé | 7.6 |  | Dont garde-corps
10 | 344 | Lisse 0,73 m | LIS-730 | Ø 48,3 x 730 | Acier galvanisé | 3.2 |  | Dont garde-corps
CONTREVENTEMENT
11 | 16 | Diagonale de façade, travée 3,07 m | DIA-3070 | 3070 x 2000 | Acier galvanisé | 9.4
12 | 8 | Diagonale de façade, travée 2,57 m | DIA-2570 | 2570 x 2000 | Acier galvanisé | 8.8
13 | 16 | Diagonale de façade, travée 2,07 m | DIA-2070 | 2070 x 2000 | Acier galvanisé | 8.2
PLANCHERS
14 | 8 | Plateau acier 0,32 x 3,07 m | PLA-3070 | 320 x 3070 | Acier galvanisé | 19
15 | 16 | Plateau acier 0,32 x 2,07 m | PLA-2070 | 320 x 2070 | Acier galvanisé | 13.4
16 | 48 | Plateau acier 0,32 x 0,73 m | PLA-730 | 320 x 730 | Acier galvanisé | 5.6
ACCÈS
17 | 3 | Volée d'escalier aluminium 2,57 m (levée 2,00 m, passage 0,64 m) | ESC-2570 | 2570 x 640, levée 2000 | Aluminium | 23
18 | 1 | Escalier de départ réglable (jusqu'au premier palier) | ESC-DEP | Levée 500 à 2500 | Aluminium | 18
PROTECTION COLLECTIVE
19 | 4 | Plinthe 3,07 m | PLI-3070 | 150 x 3070 | Bois / aluminium | 6.8 |  | Garde-corps
20 | 2 | Plinthe 2,57 m | PLI-2570 | 150 x 2570 | Bois / aluminium | 5.7 |  | Garde-corps
21 | 8 | Plinthe 2,07 m | PLI-2070 | 150 x 2070 | Bois / aluminium | 4.6 |  | Garde-corps
22 | 47 | Plinthe 0,73 m | PLI-730 | 150 x 730 | Bois / aluminium | 1.6 |  | Garde-corps
23 | 6 | Garde-corps d'escalier 2,57 m | GCE-2570 | 2570 x 2000 | Acier galvanisé | 8.5 |  | Garde-corps
24 | 1 | Portillon d'accès à fermeture automatique | POR-AC | L 730 | Acier galvanisé | 6
ANCRAGES
25 | 6 | Ancrage au mur (tube + collier + cheville) | ANC-T | Tube Ø 48,3 | Acier galvanisé | 3.5 |  | À valider sur support
TOTAL

## Répartition par façade
Rep. | Désignation | Référence | Pile P1 | Pile P2 | Tour d'escalier | Total
1 | Embase (collier de départ) | EMB | 20 | 20 | 12
2 | Vérin de pied 0,60 m avec plaque | VER-60 | 20 | 20 | 12
3 | Semelle de répartition 2x10 | SEM-2x10 | 20 | 20 | 12
4 | Montant à rosaces 3,00 m | MON-3000 | 40 | 40 | 24
5 | Montant à rosaces 2,50 m | MON-2500 | 14 | 14 | 12
6 | Montant à rosaces 2,00 m | MON-2000 | 6 | 6 | 0
7 | Lisse 3,07 m | LIS-3070 | 24 | 24 | 0
8 | Lisse 2,57 m | LIS-2570 | 0 | 0 | 19
9 | Lisse 2,07 m | LIS-2070 | 48 | 48 | 0
10 | Lisse 0,73 m | LIS-730 | 106 | 106 | 132
11 | Diagonale de façade, travée 3,07 m | DIA-3070 | 8 | 8 | 0
12 | Diagonale de façade, travée 2,57 m | DIA-2570 | 0 | 0 | 8
13 | Diagonale de façade, travée 2,07 m | DIA-2070 | 8 | 8 | 0
14 | Plateau acier 0,32 x 3,07 m | PLA-3070 | 4 | 4 | 0
15 | Plateau acier 0,32 x 2,07 m | PLA-2070 | 8 | 8 | 0
16 | Plateau acier 0,32 x 0,73 m | PLA-730 | 8 | 8 | 32
17 | Volée d'escalier aluminium 2,57 m (levée 2,00 m, passage 0,64 m) | ESC-2570 | 0 | 0 | 3
18 | Escalier de départ réglable (jusqu'au premier palier) | ESC-DEP | 0 | 0 | 1
19 | Plinthe 3,07 m | PLI-3070 | 2 | 2 | 0
20 | Plinthe 2,57 m | PLI-2570 | 0 | 0 | 2
21 | Plinthe 2,07 m | PLI-2070 | 4 | 4 | 0
22 | Plinthe 0,73 m | PLI-730 | 8 | 8 | 31
23 | Garde-corps d'escalier 2,57 m | GCE-2570 | 0 | 0 | 6
24 | Portillon d'accès à fermeture automatique | POR-AC | 0 | 0 | 1
25 | Ancrage au mur (tube + collier + cheville) | ANC-T | 0 | 0 | 6